## 按处理方式分组
字段名称 | code | 引用别称 (别称信息表) | 字段说明 | 区域来源 | 数据类型 | 字段示例 | 与采购清单比对 | 关联：采购清单字段需求 | 引用枚举值（英文） (枚举信息表) | 字段类型 | 导出结果表 | 处理方式 | 关联：字段特殊需求 | 区域类别 | 是否为主键 | 关联：单位信息表
保持关闭最大反向压差 | BCGBZDFXYC | 保持关闭最大反向压差（MPa）,保持关闭最大反向压差（MPa.g） |  | 技术性能参数表 | 数值 | 1.6MPa | 需要 | 保持关闭最大反向压差 |  | 阀门属性 | 阀门清单 | 需要标准化 | MPa与MPa.g压力单位换算 | 参数表 | 非主键 | MPa,MPa.g,MPa(g),bar,KPa,bar.g,KPa.g,bar(g),KPa(g)
保持关闭最大正向压差 | BCGBZDZXYC | 保持关闭最大正向压差（MPa）,保持关闭最大正向压差（MPa.g） |  | 技术性能参数表 | 数值 | 1.6MPa | 需要 | 保持关闭最大正向压差 |  | 阀门属性 | 阀门清单 | 需要标准化 | MPa与MPa.g压力单位换算 | 参数表 |  | MPa,MPa.g,MPa(g),bar,KPa,bar.g,KPa.g,bar(g),KPa(g)
背压增量 | BYZL | 背压增量（MPa.g）,排放背压（MPa.g）,排放背压 | 阀门开启后背压 | 技术性能参数表 | 数值 | 0.025 | 需要 | 背压增量 |  | 阀门属性 | 阀门清单 | 需要标准化 | MPa与MPa.g压力单位换算 | 参数表 |  | MPa,MPa.g,MPa(g),bar,KPa,bar.g,KPa.g,bar(g),KPa(g)
采购RIN码 | CGRINM | RIN码,采购RIN码-自动,RIN,RIN码/GB标准,阀门标志编码 | 阀门的设计RIN码；12位编码，其中第7~10位为数字 | 阀门参数表,阀门清单 | 编码 | PAN-BC0800-- | 需要 | 采购RIN码 |  | 阀门属性 | 阀门清单 | 需要标准化 |  | 参数表,阀门清单 | 非主键
采购限位开关鉴定程序 | CGXWKGJDCX | 限位开关鉴定程序,鉴定等级,限位开关,RCC-E质量鉴定程序,RCC-E鉴定等级 | 定义RCC-E质量鉴定程序-限位开关 | 限位开关主要性能参数表 | 枚举 | NC | 需要 | 采购限位开关鉴定程序 | K1,K2,K3,K3ad,NC,NO | 阀门属性 | 阀门清单,阀门信息表 | 需要标准化 |  | 参数表
采购要求及清单文件编码 | CGYQJQDWJBM | 采购要求及编码 | 19位编码，无字母O,I，最后四位为44GN或44DS | 技术要求 | 文件编码 | ADY4000014DNHX44GN | 不需要 |  |  | 图纸属性 | 技术要求 | 需要标准化 | 多个采购清单编码分开输出 | 技术要求
采购质保等级 | CGZBDJ |  |  | 阀门参数表,技术性能参数表,阀门清单 | 枚举 | C1a | 不需要 |  | C1a,C1b,C2,C3 | 阀门属性 | 阀门清单 | 需要标准化 | 质保等级比对逻辑 | 参数表,参数表,阀门清单 | 非主键
参考文件编码 | CKWJBM | 参考电站编号,参考电站编码 | 19位编码，无字母O,I，最后四位为44DD | 图签栏 | 文件编码 | LFZ40000001X9AB44DD | 不需要 |  |  | 图纸属性 | 无需导出 | 需要标准化 |  | 图签栏
出口接管壁厚 | CKJGBH | 出口接管壁厚(mm),接管尺寸,出口管道尺寸,尺寸,下游接管,出口管道接管规格,出口管号,接管尺寸（外径×壁厚）,进出口管径 | 出口接管壁厚(mm) | 阀门参数表,基本参数表,阀门清单 | 数值 | 4.78 | 需要 | 出口接管壁厚 |  | 阀门属性 | 阀门清单 | 需要标准化 | 入/出口接管外径/壁厚字段拆分,入/出口接管外径/壁厚字段拆分,接管尺寸/材质识别需求,接管尺寸 | 参数表,参数表,阀门清单 | 非主键 | mm
出口接管材料 | CKJGCL | 接管材质,出口管道材料,材料,下游接管材质,管道接管材质 | 出口接管材料牌号 | 阀门参数表,基本参数表,阀门清单 | 文本 | TP304L | 需要 | 出口接管材料 |  | 阀门属性 | 阀门清单 | 需要标准化 | 入/出口接管材料字段拆分,接管尺寸/材质识别需求 | 参数表,参数表,阀门清单 | 非主键
出口接管外径 | CKJGWJ | 出口接管外径(mm),接管尺寸,出口管道尺寸,尺寸,下游接管,出口管道接管规格,出口管号,接管尺寸（外径×壁厚）,进出口管径 | 出口接管外径，mm | 阀门参数表,基本参数表,阀门清单 | 数值 | 168.3 | 需要 | 出口接管外径 |  | 阀门属性 | 阀门清单 | 需要标准化 | 入/出口接管外径/壁厚字段拆分,字段拆分,入/出口接管外径/壁厚字段拆分,接管尺寸/材质识别需求,接管尺寸 | 参数表,参数表,阀门清单 | 非主键 | mm
初始背压 | CSBY | 初始背压（MPa.g）,附加背压（MPa.g）,附加背压,运行背压 | 阀门开启前背压 | 技术性能参数表 | 数值 | 0 | 需要 | 初始背压 |  | 阀门属性 | 阀门清单 | 需要标准化 | MPa与MPa.g压力单位换算 | 参数表 |  | MPa,MPa.g,MPa(g),bar,KPa,bar.g,KPa.g,bar(g),KPa(g)
阀杆限位开关 | FGXWKG |  | 阀杆限位开关的设置 | 阀门参数表,阀门清单 | 枚举 | 10 | 需要 | 阀杆限位开关 | 00,01,10,11 | 阀门属性 | 阀门清单 | 需要标准化 |  | 参数表,阀门清单 | 非主键
阀门出口口径 | FMCKKJ | 阀门通径,公称通径,公称尺寸,口径,DN,出口公称通径,出口 |  | 阀门参数表,技术性能参数表,阀门清单 | 枚举 | DN100 | 需要 | 阀门出口口径 | DN6,DN8,DN10,DN15,DN20,DN25,DN32,DN40,DN50,DN65,DN80,DN100,DN125,DN150,DN200,DN250,DN300,DN350,DN400,DN450,DN500,DN600,DN700,DN800,DN900,DN1000,DN1100,DN1200,DN1400,DN1500,DN1600,DN1800,DN2000,DN2200,DN2400,DN2600,DN2800,DN3000,DN3200,DN3400,DN3600,DN3800,DN4000 | 阀门属性 | 阀门清单 | 需要标准化 | 字段拆分,公称通径字段拆分,阀门入口口径/阀门出口口径字段拆分 | 参数表,参数表,阀门清单 | 非主键
阀门入口口径 | FMRKKJ | 阀门进口口径,阀门通径,公称通径,公称尺寸,口径,DN,进口公称通径,进口 |  | 阀门参数表,技术性能参数表,阀门清单 | 枚举 | DN100 | 需要 | 阀门入口口径 | DN6,DN8,DN10,DN15,DN20,DN25,DN32,DN40,DN50,DN65,DN80,DN100,DN125,DN150,DN200,DN250,DN300,DN350,DN400,DN450,DN500,DN600,DN700,DN800,DN900,DN1000,DN1100,DN1200,DN1400,DN1500,DN1600,DN1800,DN2000,DN2200,DN2400,DN2600,DN2800,DN3000,DN3200,DN3400,DN3600,DN3800,DN4000 | 阀门属性 | 阀门清单 | 需要标准化 | 字段拆分,公称通径字段拆分,阀门入口口径/阀门出口口径字段拆分 | 参数表,参数表,阀门清单 | 非主键
阀位指示器数量 | FWZSQSL | 阀杆模拟量阀位指示器（数量）,阀杆模拟量阀位指示器,数量 |  | 阀位指示器参数表 | 枚举 | 1 | 需要 | 阀位指示器数量 | 0,1,2,3 | 阀门属性 | 阀门信息表 | 需要标准化 |  | 参数表 | 非主键
隔离功能 | GLGN | 调节阀的隔离功能 | 调节阀是否要求隔离功能 | 技术性能参数表 | 枚举 | NO | 需要 | 隔离功能 | Yes,No | 阀门属性 | 阀门清单 | 需要标准化 |  | 参数表
功能位置编码 | GGWZBM | 功能编码,设备功能码,阀门位号,ID码,FI,设备ID码,阀门代码,阀门编码,设备代号 | 阀门的功能标识编码；9或10位编码，第1位、5~8位为数字，其余位字母 | 阀门参数表,阀门清单 | 编码 | 1SEC1107VE | 需要 | 功能位置编码 |  | 阀门属性 | 阀门清单 | 需要标准化 | 阀门位号字段值拆分,旁通阀信息识别 | 参数表,阀门清单 | 主键
功能物项分级（可运行性） | GNWXFJ_KYXX | 功能物项分级,功能安全分级（可运行性）,功能分级,功能物项分级（O） |  | 阀门参数表,技术性能参数表,阀门清单 | 枚举 | F-SC1 | 需要 | 功能物项分级（可运行性） | F-SC1,F-SC2,F-SC3,NC | 阀门属性 | 阀门清单 | 需要标准化 | 功能物项分级字段输出 | 参数表,参数表,阀门清单 | 非主键
功能物项分级（完整性） | GNWXFJ_WZX | 功能物项分级,功能安全分级（完整性）,功能分级,功能物项分级（I） |  | 阀门参数表,技术性能参数表,阀门清单 | 枚举 | F-SC1 | 需要 | 功能物项分级（完整性） | F-SC1,F-SC2,F-SC3,NC | 阀门属性 | 阀门清单 | 需要标准化 | 功能物项分级字段输出 | 参数表,参数表,阀门清单 | 非主键
供货RIN码 | GHRINM | RIN码,RIN,阀门供货编码 | 12~16位编码，其中第7~10位为数字 | 阀门参数表,阀门清单 | 编码 | PQNOBC0800PLW | 不需要 |  |  | 阀门属性 | 阀门清单 | 需要标准化 | RIN码判定 | 参数表,阀门清单 | 非主键
供货抗震分类 | GHKZFL |  | 厂家提供的抗震等级 | 阀门参数表,技术性能参数表,阀门清单 | 枚举 | SSE1 | 不需要 |  | SSE1,SSE2,NO,相互作用类 | 阀门属性 | 阀门清单 | 需要标准化 |  | 参数表,参数表,阀门清单 | 非主键
供货抗震要求 | GHKZYQ |  | 厂家提供的抗震分类 | 阀门参数表,技术性能参数表,阀门清单 | 枚举 | O | 不需要 |  | O,I,F,S,NO | 阀门属性 | 阀门清单 | 需要标准化 |  | 参数表,参数表,阀门清单 | 非主键
供货限位开关鉴定程序 | GHXWKGJDCX |  |  | 限位开关主要性能参数表 | 枚举 | NC | 不需要 |  | K1,K2,K3,K3ad,NC,NO | 阀门属性 | 阀门清单,阀门信息表 | 需要标准化 |  | 参数表
规范等级 | GFDJ | 规范标准,RCC-M规范等级,RCC-M等级,设备规范要求 | 压水堆核岛机械设备设计和制造规则 | 阀门参数表,技术性能参数表,阀门清单 | 枚举 | 2级 | 需要 | 规范等级 | RCC-M1,RCC-M2,RCC-M3,NC,indus. | 阀门属性 | 阀门清单 | 需要标准化 |  | 参数表,参数表,阀门清单 | 非主键
核安全等级（阀门本体） | HAQDJ_FMBT | 核安全等级（阀门）,安全分级（阀门本体）,HAF J0066等级（阀门本体）,安全分级,HAF J0066等级,安全分级（阀门）,安全等级,HAF J0066-1997,安全等级（HAF J0066）,HAF J0066等级（阀门）,HAF J0066安全等级（阀门本体）,HAF J0066安全等级（阀门） | 对应于 HAF J0066《压水堆核电厂物项分级的技术见解》安全等级 | 阀门参数表,技术性能参数表,阀门清单 | 枚举 | SC-1 | 需要 | 核安全等级（阀门本体） | SC-1,SC-2,SC-3,NC,NC(S),NNS,NNS(S) | 阀门属性 | 阀门清单 | 需要标准化 | 字段层级关系 | 参数表,参数表,阀门清单 | 非主键
核安全等级（执行机构） | HAQDJ_ZXJG | 核安全等级（驱动装置）,安全分级（执行机构）,HAF J0066等级（执行机构）,安全分级,HAF J0066等级,安全等级,驱动装置安全级,HAF J0066等级（驱动装置）,HAF J0066安全等级（执行机构） | 对应于 HAF J0066《压水堆核电厂物项分级的技术见解》安全等级 | 技术性能参数表,阀位指示器参数表 | 枚举 | 1E | 需要 | 核安全等级（执行机构） | 1E,NC,NC(S),NNS(SR),NNS | 阀门属性 | 阀门清单 | 需要标准化 | 字段层级关系 | 参数表,参数表
回座压力 | HZYL | 回座压力（KPa(g)）,回座压力（MPa.g） |  | 技术性能参数表 | 公式（区间） | ≥95%整定压力 | 需要 | 回座压力 |  | 阀门属性 | 阀门清单 | 需要标准化 | MPa与MPa.g压力单位换算,公式类字段处理 | 参数表 |  | MPa,MPa.g,MPa(g),bar,KPa,bar.g,KPa.g,bar(g),KPa(g)
抗震分类 | KZFL | 采购抗震分类,抗震类别 | 定义物项的抗震分类 | 阀门参数表,技术性能参数表,阀门清单 | 枚举 | SSE1 | 需要 | 抗震分类 | SSE1,SSE2,NO,相互作用类 | 阀门属性 | 阀门清单 | 需要标准化 | 性能参数识别,抗震分类/抗震要/限位开关鉴定程序求比对逻辑,字段层级关系,抗震分类/抗震要求字段拆分 | 参数表,参数表,阀门清单 | 非主键
抗震要求 | KZYQ | 采购抗震要求,抗震等级 | 定义物项的抗震等级 | 阀门参数表,技术性能参数表,阀门清单 | 枚举 | O | 需要 | 抗震要求 | O,I,F,S,NO | 阀门属性 | 阀门清单 | 需要标准化 | 性能参数识别,抗震分类/抗震要/限位开关鉴定程序求比对逻辑,字段层级关系,抗震分类/抗震要求字段拆分 | 参数表,参数表,阀门清单 | 非主键
流量特性 | LLTX | 固有流量特性 |  | 技术性能参数表,阀门参数表,阀门清单 | 枚举 | 线性 | 需要 | 流量特性 |  | 阀门属性 | 阀门清单 | 需要标准化 |  | 参数表,参数表,阀门清单
流体介质 | LTJZ | 工作介质,适用介质,传输介质,使用介质,介质 | 阀门正常运行时的流体介质；一个阀门可能对应多个值 | 技术性能参数表,阀门参数表,阀门清单 | 枚举 | 除盐水 | 需要 | 流体介质 | A,B,D,E,G,H,J,K,L,N,O,P,Q,R,S,T,V,X,Y,Z,KA,KC,KE,KL,KR,KS,KT,KW | 阀门属性 | 阀门清单 | 需要标准化 | 流体介质字段标准化,流体介质多个值比对,流体介质比对逻辑 | 参数表,参数表,阀门清单
模拟量阀位指示器鉴定程序 | FWZSQJDCX | RCC-E鉴定等级,鉴定等级,模拟量阀位指示器,RCC-E质量鉴定程序 | 定义RCC-E质量鉴定程序-阀位指示器 | 阀位指示器参数表 | 枚举 | NC | 需要 | 模拟量阀位指示器鉴定程序 | K1,K2,K3,K3ad,NC,NO | 阀门属性 | 阀门清单,阀门信息表 | 需要标准化 |  | 参数表 | 非主键
屏障物项分级 | PZWXFJ | 屏障分级,屏障安全分级,屏障安全分级 | 对应物项的设计预防措施，定义其屏障分级 | 阀门参数表,技术性能参数表,阀门清单 | 枚举 | B-SC1 | 需要 | 屏障物项分级 | B-SC1,B-SC2,B-SC3,NC+,NC,Z-SC3 | 阀门属性 | 阀门清单 | 需要标准化 |  | 参数表,参数表,阀门清单 | 非主键
清洁度等级 | QJDDJ | 清洁度,清洁度要求,阀门清洁度等级 | 定义在持续运行负载中，表面应满足各种清洁要求 | 阀门参数表,技术性能参数表,阀门清单 | 枚举 | A | 需要 | 清洁度等级 | A,B,C,A1,A2,A21,A22,A23,A231,A232 | 阀门属性 | 阀门清单 | 需要标准化 | 清洁度等级字段标准化,性能参数识别,抗震分类/抗震要/限位开关鉴定程序求比对逻辑,字段层级关系 | 参数表,参数表,阀门清单 | 非主键
驱动类型 | QDLX | 作用方式,驱动形式 | 定义驱动机构的类型 | 技术性能参数表 | 枚举 | MANUAL | 需要 | 驱动类型 | Pilot operated,Electric,Solenoid,Pneumatic,Oleo-pneum,Piston,Manual,Spring loaded | 阀门属性 | 阀门清单 | 需要标准化 |  | 参数表
驱动装置鉴定程序 | QDZZJJCC | RCC-E鉴定等级,鉴定等级,电磁阀鉴定等级,电气鉴定等级,电装级别,电器鉴定等级,RCC-E质量鉴定程序 | 定义RCC-E质量鉴定程序-驱动装置 | 电动性能参数表,气动性能参数表 | 枚举 | NC | 需要 | 驱动装置鉴定程序 | SSE1,K2,K3,K3ad,NC,NO | 阀门属性 | 阀门清单,阀门信息表 | 需要标准化 |  | 参数表,参数表 | 非主键
入口接管壁厚 | RKJGBH | 入口接管壁厚(mm),接管尺寸,出口管道尺寸,尺寸,上游接管,入口管道接管规格,进口管号,接管尺寸（外径×壁厚）,进出口管径 | 入口接管壁厚(mm) | 阀门参数表,基本参数表,阀门清单 | 数值 | 4.78 | 需要 | 入口接管壁厚 |  | 阀门属性 | 阀门清单 | 需要标准化 | 入/出口接管外径/壁厚字段拆分,入/出口接管外径/壁厚字段拆分,接管尺寸/材质识别需求,接管尺寸 | 参数表,参数表,阀门清单 | 非主键 | mm
入口接管材料 | RKJGCL | 接管材质,出口管道材料,材料,上游接管材质,管道接管材质 | 入口接管材料牌号 | 阀门参数表,基本参数表,阀门清单 | 文本 | TP304L | 需要 | 入口接管材料 |  | 阀门属性 | 阀门清单 | 需要标准化 | 入/出口接管材料字段拆分,接管尺寸/材质识别需求 | 参数表,参数表,阀门清单 | 非主键
入口接管外径 | RKJGWJ | 入口接管外径(mm),接管尺寸,出口管道尺寸,尺寸,上游接管,入口管道接管规格,进口管号,接管尺寸（外径×壁厚）,进出口管径 | 入口接管外径，mm | 阀门参数表,基本参数表,阀门清单 | 数值 | 168.3 | 需要 | 入口接管外径 |  | 阀门属性 | 阀门清单 | 需要标准化 | 入/出口接管外径/壁厚字段拆分,字段拆分,入/出口接管外径/壁厚字段拆分,接管尺寸/材质识别需求,接管尺寸 | 参数表,参数表,阀门清单 | 非主键 | mm
三通接管壁厚 | STJGBH | 三通接管壁厚(mm),接管尺寸,出口管道尺寸,尺寸 | 三通接管壁厚，mm | 阀门参数表,基本参数表,阀门清单 | 数值 | 4.78 | 需要 | 三通接管壁厚 |  | 阀门属性 | 阀门清单 | 需要标准化 | 入/出口接管外径/壁厚字段拆分,入/出口接管外径/壁厚字段拆分,接管尺寸/材质识别需求,接管尺寸 | 参数表,参数表,阀门清单 | 非主键 | mm
三通接管材料 | STJGCL | 接管材质,出口管道材料,材料,下游接管材质 | 三通接管材料牌号 | 阀门参数表,基本参数表,阀门清单 | 文本 | TP304L | 需要 | 三通接管材料 |  | 阀门属性 | 阀门清单 | 需要标准化 | 入/出口接管材料字段拆分,接管尺寸/材质识别需求 | 参数表,参数表,阀门清单 | 非主键
三通接管外径 | STJGWJ | 三通接管外径(mm),接管尺寸,出口管道尺寸,尺寸 | 三通接管外径，mm | 阀门参数表,基本参数表,阀门清单 | 数值 | 168.3 | 需要 | 三通接管外径 |  | 阀门属性 | 阀门清单 | 需要标准化 | 入/出口接管外径/壁厚字段拆分,入/出口接管外径/壁厚字段拆分,接管尺寸/材质识别需求,接管尺寸 | 参数表,参数表,阀门清单 | 非主键 | mm
设计温度 | SJWD | 设计温度（℃）,阀门设计温度 | 定义阀门的设计温度 | 阀门参数表,技术性能参数表,阀门清单 | 数值 | 100℃ | 需要 | 设计温度 |  | 阀门属性 | 阀门清单 | 需要标准化 | 设计压力/设计温度字段拆分,设计压力字段值输出,性能参数识别,设计温度字段值输出 | 参数表,参数表,阀门清单 | 非主键 | ℃
设计压力 | SJYL | 设计压力（MPa.g）,阀门设计压力 | 定义阀门的设计压力 | 阀门参数表,技术性能参数表,阀门清单 | 数值 | 1.2Mpa | 需要 | 设计压力 |  | 阀门属性 | 阀门清单 | 需要标准化 | 设计压力/设计温度字段拆分,设计压力字段值输出,性能参数识别,MPa与MPa.g压力单位换算,设计温度字段值输出 | 参数表,参数表,阀门清单 | 非主键 | MPa,MPa.g,MPa(g),bar,KPa,bar.g,KPa.g,bar(g),KPa(g)
设计要求流量系数 | SJYQLLXS | 设计要求流量系数Cv,要求的Cv,Cv,额定CV值（A-B）计算值,额定流量系数Cv,CV（A-B）计算值,流量系数（Cv）,额定Cv值,阀门额定流量系数Cv,额定流量系数 | CV 值（流量系数）如果是“NR”，则表示：按阀门技术规格书通用要求 | 阀门参数表,技术性能参数表,阀门清单 | 公式（区间） | ≥18.1 | 需要 | 设计要求流量系数 |  | 阀门属性 | 阀门清单 | 需要标准化 | 设计要求流量系数字段值拆分,公式类字段处理,设计要求流量系数比对逻辑 | 参数表,参数表,阀门清单 | 非主键
设计要求流量系数（A-C） | SJYQLLXS_AC | CV（A-C）计算值 | 三通阀特有 | 阀门参数表,技术性能参数表,阀门清单 | 数值 | 3.9 | 需要 | 设计要求流量系数 |  | 阀门属性 | 阀门清单 | 需要标准化 | 设计要求流量系数字段值拆分,公式类字段处理 | 参数表,参数表,阀门清单 | 非主键
失效安全位置 | SSAQWZ | 故障位置,安全位置 | 在失去动力源或控制信号时，阀门所处的位置： | 阀门参数表,技术性能参数表,阀门清单 | 枚举 | O | 需要 | 失效安全位置 | O,C,AS IS | 阀门属性 | 阀门清单 | 需要标准化 |  | 参数表,参数表,阀门清单 | 非主键
是否安全壳隔离阀 | SFAQKGLF |  | 阀门是否是安全壳隔离阀 | 阀门参数表,阀门清单 | 枚举 | NO | 需要 | 是否安全壳隔离阀 | Yes,No | 阀门属性 | 阀门清单 | 需要标准化 |  | 参数表,阀门清单 | 非主键
是否双向流 | SFSXL |  |  | 阀门参数表,阀门清单 | 枚举 | Yes | 需要 | 是否双向流 | Yes,No | 阀门属性 | 阀门清单 | 需要标准化 |  | 参数表,阀门清单 | 非主键
图纸名称 | TZMC |  |  | 图签栏 | 文本 | H3-ZAZG-150电动调节阀总装外形图 | 不需要 |  |  | 图纸属性 | 无需导出 | 需要标准化 |  | 图签栏
文件编码 | WJBM |  | 19位编码，无字母O,I，最后四位为44DD | 图签栏 | 文件编码 | ADY40000004X9BF44DD | 不需要 |  |  | 图纸属性 | 无需导出 | 需要标准化 |  | 图签栏
物项质保等级 | WXZBDJ | 设计级别,质保要求,阀门质保等级,质保级,质保等级 | 定义物项的质量保证要求 | 阀门参数表,技术性能参数表,阀门清单 | 枚举 | Q1 | 需要 | 物项质保等级 | Q1,Q2,Q3,QNC,QR1,QR2,QR3,NQR | 阀门属性 | 阀门清单 | 需要标准化 | 质保等级比对逻辑 | 参数表,参数表,阀门清单 | 非主键
要求的最大行程时间 | YQDZDXCSJ | 要求的行程时间(s),要求行程时间,开关时间,全行程开关时间,行程时间,要求的最大行程时间(s),全行程时间 | 阀门全开或全关需要的最长时间 | 阀门参数表,技术性能参数表,阀门清单 | 公式（区间） | 50-60s | 需要 | 要求的最大行程时间 |  | 阀门属性 | 阀门清单 | 需要标准化 | 行程时间比对逻辑,区间类型对比需求,公式类字段处理 | 参数表,参数表,阀门清单 | 非主键 | s
允许阀座泄漏率 | YXFZXLL | 允许的外泄漏率,泄漏等级,泄漏等级（执行标准）,阀座泄漏等级,阀座泄漏率 |  | 技术性能参数表,试验性能表 | 枚举 | IV | 需要 | 允许阀座泄漏率 | I,II,III,IV,V,VI,0 | 阀门属性 | 阀门清单 | 需要标准化 |  | 参数表,实验性能表
允许累积压力 | YXLJYL | 允许累积压力（KPa(g)） |  | 技术性能参数表 | 数值 | -10kPa(g) | 需要 | 允许累积压力 |  | 阀门属性 | 阀门清单 | 需要标准化 |  | 参数表 |  | MPa,MPa.g,MPa(g),bar,KPa,bar.g,KPa.g,bar(g),KPa(g)
允许累积压力下的最小流量 | YXLJYLXDZLL | 允许累积压力下的最小流量（Nm³/h） |  | 技术性能参数表 | 数值 | 10Nm3/h | 需要 | 允许累积压力下的最小流量 |  | 阀门属性 | 阀门清单 | 需要标准化 |  | 参数表 |  | t/h,Nm³/h,m³/h
整定压力 | ZDYL | 整定压力（KPa(g)）,整定压力（MPa.g） |  | 技术性能参数表 | 公式（区间） | 9.1±0.15（8.95-9.25） | 需要 | 整定压力 |  | 阀门属性 | 阀门清单 | 需要标准化 | MPa与MPa.g压力单位换算,公式类字段处理 | 参数表 |  | MPa,MPa.g,MPa(g),bar,KPa,bar.g,KPa.g,bar(g),KPa(g)
正常累积剂量 | ZCLJJJ | Normal累计剂量（Gy/10年）,正常辐照老化剂量（Gy/10年）,正常辐照老化剂量（Gy/10yr）,正常辐照老化剂量 |  | 技术性能参数表 | 数值 | 3.5x10^4Gy/年 | 需要 | 正常累积剂量 |  | 阀门属性 | 阀门清单 | 需要标准化 | 正常累积剂量字段标准化 | 参数表 |  | Gy/年,Gy/yr
最大启闭压差 | ZDQBYC | 阀门开启或者关闭时的最大压差（MPa）,启闭压差,阀门开启或者关闭时的最大压差,开/关最大压差,开启或关闭最大压差 | 阀门开启或者关闭时的最大压差 | 阀门参数表,技术性能参数表,阀门清单 | 数值 | 13MPa | 需要 | 最大启闭压差 |  | 阀门属性 | 阀门清单 | 需要标准化 | 公式字段标准化处理 | 参数表,参数表,阀门清单 | 非主键 | MPa,MPa.g,MPa(g),bar,KPa,bar.g,KPa.g,bar(g),KPa(g)
最大释放压力 | ZDSFYL | 最大释放压力（Mpa.g）,最大运行压力 |  | 技术性能参数表 | 数值 | 4.4MPa.g | 需要 | 最大释放压力 |  | 阀门属性 | 阀门清单 | 需要标准化 | MPa与MPa.g压力单位换算 | 参数表 |  | MPa,MPa.g,MPa(g),bar,KPa,bar.g,KPa.g,bar(g),KPa(g)
最大释放压力下的排放流量 | ZDSFYLXDPFLL | 最大释放压力下的排放流量（m³/h）或（Nm³/h） |  | 技术性能参数表 | 数值 | 80m³/h | 需要 | 最大释放压力下的排放流量 |  | 阀门属性 | 阀门清单 | 需要标准化 | t/h，m³/h，N.m³/h流量单位换算 | 参数表 |  | t/h,Nm³/h,m³/h
最大释放压力下阀门进口温度 | ZDSFYLXFMJKWD | 最大释放压力下阀门进口温度（℃）,最大运行温度 |  | 技术性能参数表 | 数值 | 100℃ | 需要 | 最大释放压力下阀门进口温度 |  | 阀门属性 | 阀门清单 | 需要标准化 |  | 参数表 |  | ℃
最大允许排放流量 | ZDYXPFLL | 最大允许排放流量（m³/h） |  | 技术性能参数表 | 数值 | 80m³/h | 需要 | 最大允许排放流量 |  | 阀门属性 | 阀门清单 | 需要标准化 |  | 参数表 |  | t/h,Nm³/h,m³/h
最小开启压差 | ZXKQYC | 最小开启压差（bar.g）,止回阀最小开启压差,最小开启压差（MPa.g）,止回阀最小开启压差（MPa.g）,止回阀最小开启压差（bar.g） |  | 技术性能参数表,试验性能表 | 数值 | 0.02 | 需要 | 最小开启压差 |  | 阀门属性 | 阀门清单 | 需要标准化 | MPa，bar.g，KPa压力单位换算 | 参数表,实验性能表 |  | MPa,MPa.g,MPa(g),bar,KPa,bar.g,KPa.g,bar(g),KPa(g)
最小流量 | ZXLL | 最小体积流量 |  | 技术性能参数表 | 数值 | 1.36m³/h | 需要 | 最小流量 |  | 阀门属性 | 阀门清单 | 需要标准化 | t/h，m³/h，N.m³/h流量单位换算 | 参数表 |  | t/h,Nm³/h,m³/h
最小流量相应的温度 | ZXLLXYDWD | 最小流量相应的温度（℃） |  | 技术性能参数表 | 公式（区间） | 110℃~130℃ | 需要 | 最小流量相应的温度 |  | 阀门属性 | 阀门清单 | 需要标准化 | 公式类字段处理 | 参数表 |  | ℃
最小流量相应的压力 | ZXLLXYDYL | 最小流量相应的压力（MPa.g） |  | 技术性能参数表 | 数值 | 7.5MPa | 需要 | 最小流量相应的压力 |  | 阀门属性 | 阀门清单 | 需要标准化 | MPa与MPa.g压力单位换算 | 参数表 |  | MPa,MPa.g,MPa(g),bar,KPa,bar.g,KPa.g,bar(g),KPa(g)
材料版本 | CLBB | 版本 | 部分厂商无 | 材料清单 | 枚举 | A | 不需要 |  | A,B,C,D,G,F,E,H,I,J,K,L | 清单属性 | 材料清单 | 需要结构化（重要） |  | 材料清单
材料备注 | CLBZ | 附注,备注 |  | 材料清单 | 文本 | PT，磷化处理 | 不需要 |  |  | 清单属性 | 材料清单 | 需要结构化（重要） |  | 材料清单
材料代号 | CLDH | 零件号 | 部分厂商无 | 材料清单 | 文本 | Q/DJ210-2009 | 不需要 |  |  | 清单属性 | 材料清单 | 需要结构化（重要） |  | 材料清单
材料单件重量 | CLDJZL | 单件质量,单重,单件 |  | 材料清单 | 数值 | 0.466 | 不需要 |  |  | 清单属性 | 材料清单 | 需要结构化（重要） |  | 材料清单 |  | kg
材料幅面 | CLFM | 幅面 | 部分厂商无 | 材料清单 | 枚举 | A3 | 不需要 |  | A2,A3,A4 | 清单属性 | 材料清单 | 需要结构化（重要） |  | 材料清单
材料及标准 | CLJBZ | 材料 |  | 材料清单 | 文本 | ASTM A193 B7 | 不需要 |  |  | 清单属性 | 材料清单 | 需要结构化（重要） |  | 材料清单
材料级别 | CLJB |  | 部分厂商无 | 材料清单 | 文本 | A | 不需要 |  |  | 清单属性 | 材料清单 | 需要结构化（重要） |  | 材料清单
材料数量 | CLSL | 数量 |  | 材料清单 | 数值 | 1 | 不需要 |  |  | 清单属性 | 材料清单 | 需要结构化（重要） |  | 材料清单
材料特性 | CLTX |  | 部分厂商无 | 材料清单 | 文本 | GJ | 不需要 |  |  | 清单属性 | 材料清单 | 需要结构化（重要） |  | 材料清单
材料序号 | CLXH | 序号 |  | 材料清单 | 文本 | 01 | 不需要 |  |  | 清单属性 | 材料清单 | 需要结构化（重要） |  | 材料清单
材料总计重量 | CLZJZL | 总计 | 部分厂商仅表达单件重量 | 材料清单 | 数值 | 0.466 | 不需要 |  |  | 清单属性 | 材料清单 | 需要结构化（重要） |  | 材料清单 |  | kg
阀门技术要求 | FMJSYQ | 技术要求,设计依据 | 技术要求中提及，安装方向，需要按编号分点输出 | 技术要求 | 文本 |  | 不需要 |  |  | 图纸属性 | 技术要求 | 需要结构化（重要） | 技术要求拆分 | 技术要求
零部件名称 | LBJMC | 名称及规格 |  | 材料清单 | 文本 | 螺母 | 不需要 |  |  | 清单属性 | 材料清单 | 需要结构化（重要） |  | 材料清单
是否标准件 | SFBZJ | 标准件 | 部分厂商无 | 材料清单 | 枚举 | 是 | 不需要 |  | Yes,No | 清单属性 | 材料清单 | 需要结构化（重要） |  | 材料清单
是否材料备件 | SFCLBJ | 材料备件 | 部分厂商无 | 材料清单 | 枚举 | 否 | 不需要 |  | Yes,No | 清单属性 | 材料清单 | 需要结构化（重要） |  | 材料清单
是否通用件 | SFTYJ | 通用件 | 部分厂商无 | 材料清单 | 枚举 | 否 | 不需要 |  | Yes,No | 清单属性 | 材料清单 | 需要结构化（重要） |  | 材料清单
是否外购件 | SFWGJ | 外购件 | 部分厂商无 | 材料清单 | 枚举 | 否 | 不需要 |  | Yes,No | 清单属性 | 材料清单 | 需要结构化（重要） |  | 材料清单
运行维修手册编号 | YXWXSCBH | EOMM | 19位编码，无字母I，最后四位为45SS | 阀门参数表,基本参数表,技术要求,阀门清单 | 文件编码 | BTZ42EOM008X9BE45SS | 不需要 |  |  | 图纸属性 | 阀门信息表 | 需要结构化（重要） |  | 参数表,参数表,技术要求,阀门清单
保压时间 | BYSJ |  |  | 试验性能表 | 文本 | 不少于10分钟 | 不需要 |  |  | 清单属性 | 实验性能表 | 需要结构化（一般） |  | 实验性能表
背压力 | BYL |  |  | 技术性能参数表 | 公式（区间） | ≤4.9 | 不需要 |  |  | 图纸属性 | 阀门信息表 | 需要结构化（一般） |  | 参数表 |  | MPa,MPa.g,MPa(g),bar,KPa,bar.g,KPa.g,bar(g),KPa(g)
采购型号 | CGXH | 阀门型号（采购） | 厂家的内部代码 | 阀门参数表,阀门清单 | 编码 | J61Y-16P | 不需要 |  |  | 图纸属性 | 无需导出 | 需要结构化（一般） |  | 参数表,阀门清单
参考力矩零件功能 | CKLJLJGN | 零件功能,位置 |  | 参考力矩信息表 | 文本 | 阀体与支架紧固件 | 不需要 |  |  | 清单属性 | 无需导出 | 需要结构化（一般） |  | 清单表 | 非主键
参考力矩名称 | CKLJMC | 名称,规格,零件规格 |  | 参考力矩信息表 | 文本 | 螺母M12 | 不需要 |  |  | 清单属性 | 无需导出 | 需要结构化（一般） |  | 清单表 | 主键
参考力矩序号 | CKLJXH | 序号,零件序号 |  | 参考力矩信息表 | 文本 | 11 | 不需要 |  |  | 清单属性 | 无需导出 | 需要结构化（一般） |  | 清单表 | 非主键
超压压力 | CYYL | 超过压力 |  | 技术性能参数表 | 公式（区间） | ≤1% | 不需要 |  |  | 图纸属性 | 阀门信息表 | 需要结构化（一般） |  | 参数表 |  | MPa,MPa.g,MPa(g),bar,KPa,bar.g,KPa.g,bar(g),KPa(g)
电磁阀电缆接口 | DCFDLJK | 电缆接口 |  | 电磁阀参数表 | 文本 | NPT1/2 | 不需要 |  |  | 图纸属性 | 阀门信息表 | 需要结构化（一般） |  | 参数表
电磁阀电压 | DCFDY | 电压 |  | 电磁阀参数表 | 数值 | 48VDC | 不需要 |  |  | 图纸属性 | 阀门信息表 | 需要结构化（一般） |  | 参数表 |  | V,VAC,VDC
电磁阀防护等级 | DCFFHDJ | 防护等级 |  | 电磁阀参数表 | 文本 | IP67 | 不需要 |  |  | 图纸属性 | 阀门信息表 | 需要结构化（一般） |  | 参数表
电磁阀工作压力 | DCFGZYL | 工作压力 |  | 电磁阀参数表 | 文本 | 0~1.0Mpa | 不需要 |  |  | 图纸属性 | 阀门信息表 | 需要结构化（一般） |  | 参数表
电磁阀气源接管 | QYJG | 气源接管 |  | 电磁阀参数表 | 文本 | NPT1/4 | 不需要 |  |  | 图纸属性 | 阀门信息表 | 需要结构化（一般） |  | 参数表
电磁阀通径 | DCFTJ | 通径 |  | 电磁阀参数表 | 数值 | Φ5.7mm | 不需要 |  |  | 图纸属性 | 阀门信息表 | 需要结构化（一般） |  | 参数表 |  | mm
电磁阀温度 | DCFWD | 温度,温度 |  | 电磁阀参数表 | 数值 | -40~+60℃ | 不需要 |  |  | 图纸属性 | 阀门信息表 | 需要结构化（一般） |  | 参数表 |  | ℃
电磁阀消耗功率 | XHGL | 消耗功率 |  | 电磁阀参数表 | 数值 | 11.2W | 不需要 |  |  | 图纸属性 | 阀门信息表 | 需要结构化（一般） |  | 参数表 |  | W,KW
电磁阀型号 | DCFXH | 型号 |  | 电磁阀参数表 | 文本 | X327552622001H9 | 不需要 |  |  | 图纸属性 | 阀门信息表 | 需要结构化（一般） |  | 参数表
电磁离合器20℃功率损耗 | DCLHQGLSHA | 20℃功率损耗 |  | 电磁离合器主要性能参数 | 数值 | 86 | 不需要 |  |  | 图纸属性 | 阀门信息表 | 需要结构化（一般） |  | 参数表 |  | W,KW
电磁离合器80℃功率损耗 | DCLHQGLSHB | 80℃功率损耗 |  | 电磁离合器主要性能参数 | 数值 | 70 | 不需要 |  |  | 图纸属性 | 阀门信息表 | 需要结构化（一般） |  | 参数表 |  | W,KW
电磁离合器工作电压 | DCLHQGZDY | 工作电压 |  | 电磁离合器主要性能参数 | 数值 | 48 | 不需要 |  |  | 图纸属性 | 阀门信息表 | 需要结构化（一般） |  | 参数表 |  | VAC,V,VDC
电磁离合器环境温度 | DCLHQHJWD | 环境温度 |  | 电磁离合器主要性能参数 | 公式（区间） | ≤120 | 不需要 |  |  | 图纸属性 | 阀门信息表 | 需要结构化（一般） |  | 参数表 |  | ℃
电磁离合器输出扭矩 | DCLHQSCNJ | 输出扭矩 |  | 电磁离合器主要性能参数 | 数值 | 1600 | 不需要 |  |  | 图纸属性 | 阀门信息表 | 需要结构化（一般） |  | 参数表 |  | N.m
电磁离合器型号 | DCLHQXH | 型号 |  | 电磁离合器主要性能参数 | 文本 | 0013-040-43-750000 | 不需要 |  |  | 图纸属性 | 阀门信息表 | 需要结构化（一般） |  | 参数表
电动时间 | DDSS | 启动时间 |  | 电动性能参数表 | 公式（区间） | ＜1s | 不需要 |  |  | 图纸属性 | 阀门信息表 | 需要结构化（一般） |  | 参数表 |  | s
电动装置额定电流 | DDZZEDDL | 额定电流 |  | 电动性能参数表 | 数值 | 7.2A | 不需要 |  |  | 图纸属性 | 阀门信息表 | 需要结构化（一般） |  | 参数表 |  | A,ADC
电动装置额定电压 | DDZZEDDY | 电源电压,额定电压 |  | 电动性能参数表 | 数值 | 380V | 不需要 |  |  | 图纸属性 | 阀门信息表 | 需要结构化（一般） |  | 参数表 |  | V,VAC,VDC
电动装置额定功率 | DDZZEDGL | 额定功率 |  | 电动性能参数表 | 数值 | 4.5KW | 不需要 |  |  | 图纸属性 | 阀门信息表 | 需要结构化（一般） |  | 参数表 |  | W,KW
电动装置额定效率 | DDZZEDXL | 额定效率 |  | 电动性能参数表 | 数值 | 0.68 | 不需要 |  |  | 图纸属性 | 阀门信息表 | 需要结构化（一般） |  | 参数表
电动装置防护等级 | DDZZFHDJ | 防护等级 |  | 电动性能参数表 | 文本 | IP67 | 不需要 |  |  | 图纸属性 | 阀门信息表 | 需要结构化（一般） |  | 参数表
电动装置格兰头规格 | DDZZGLTGG | 格兰头规格 |  | 电动性能参数表 | 文本 | 2×M25 | 不需要 |  |  | 图纸属性 | 阀门信息表 | 需要结构化（一般） |  | 参数表
电动装置功率因数 | DDZZGLYS | 功率因数 |  | 电动性能参数表 | 数值 | 0.66 | 不需要 |  |  | 图纸属性 | 阀门信息表 | 需要结构化（一般） |  | 参数表
电动装置开关时间 | DDZZKGSJ | 开关时间 |  | 电动性能参数表 | 公式（区间） | 18±2s | 不需要 |  |  | 图纸属性 | 阀门信息表 | 需要结构化（一般） |  | 参数表 |  | s
电动装置启动电流 | DDZZQDDL | 启动电流 |  | 电动性能参数表 | 数值 | 27A | 不需要 |  |  | 图纸属性 | 阀门信息表 | 需要结构化（一般） |  | 参数表 |  | A,ADC
电动装置型号 | DDZZXH | 型号 |  | 电动性能参数表 | 文本 | K3-2HA3013（扬州） | 不需要 |  |  | 图纸属性 | 阀门信息表 | 需要结构化（一般） |  | 参数表
电动装置重量 | DDZZZL | 重量,执行机构重量 |  | 电动性能参数表 | 公式（区间） | 129±13kg | 不需要 |  |  | 图纸属性 | 阀门信息表 | 需要结构化（一般） |  | 参数表 |  | kg
电机类型 | DJLX | 电机 |  | 电动性能参数表 | 文本 | 三相交流电动机 | 不需要 |  |  | 图纸属性 | 阀门信息表 | 需要结构化（一般） |  | 参数表
电源类型 | DYLX |  |  | 电动性能参数表 | 数值 | 380V/50Hz | 不需要 |  |  | 图纸属性 | 阀门信息表 | 需要结构化（一般） |  | 参数表 |  | VAC/Hz,V/Hz
调压范围 | TYFW |  |  | 减压过滤器参数表 | 文本 | 0.4~0.9Mpa | 不需要 |  |  | 图纸属性 | 阀门信息表 | 需要结构化（一般） |  | 参数表
动力接口 | DLJK |  |  | 电动性能参数表 | 文本 | 1-PG21 | 不需要 |  |  | 图纸属性 | 阀门信息表 | 需要结构化（一般） |  | 参数表
额定扭矩 | EDNJ |  |  | 手动装置参数 | 数值 | 1500 | 不需要 |  |  | 图纸属性 | 无需导出 | 需要结构化（一般） |  | 参数表 |  | N.m
额定排量 | EDPL |  |  | 技术性能参数表 | 数值 | 7222 | 不需要 |  |  | 图纸属性 | 阀门信息表 | 需要结构化（一般） |  | 参数表 |  | m³/h,Nm³/h,kg/s,kg/h
阀瓣强度试验力矩 | FBQDSYLJ |  |  | 阀门参数表,阀门清单 | 公式（区间） | 550±42 | 不需要 |  |  | 图纸属性 | 阀门信息表 | 需要结构化（一般） |  | 参数表,阀门清单 |  | N.m
阀门安装方向 | FMAZFX | 阀门安装方式 | 阀门安装要求 | 技术要求,基本参数表,技术性能参数表 | 文本 | 建议阀门水平安装。如需安装在倾斜管道，建议倾斜角不超过45°。 | 不需要 |  |  | 图纸属性 | 阀门信息表 | 需要结构化（一般） | 阀门安装方向 | 技术要求,参数表,参数表
阀门本体重量 | FMBTZL | 重量,整阀重量,质量 |  | 基本参数表,图签栏,阀门重心信息表 | 公式（区间） | ≤370 | 不需要 |  |  | 图纸属性 | 阀门信息表 | 需要结构化（一般） |  | 参数表,图签栏,清单表 |  | kg
阀门行程 | FMXC | 额定行程,启闭行程,最大开启行程,行程 |  | 技术性能参数表 | 数值 | 10mm | 不需要 |  |  | 图纸属性 | 阀门信息表 | 需要结构化（一般） | 上标/下标字段值处理 | 参数表 |  | mm
阀门型号 | FMXH | 型号 |  | 技术性能参数表 | 文本 | H3-EP121-SD | 不需要 |  |  | 图纸属性 | 无需导出 | 需要结构化（一般） |  | 参数表
阀门整机重量 | FMZJZL | 阀门重量,重量 |  | 基本参数表,阀门重心信息表 | 公式（区间） | ≤370 | 不需要 |  |  | 图纸属性 | 阀门信息表 | 需要结构化（一般） |  | 参数表,清单表 |  | kg
阀体最小壁厚 | FTZXBH | 最小壁厚,阀体壁厚 |  | 技术性能参数表 | 数值 | 15.2 | 不需要 |  |  | 图纸属性 | 阀门信息表 | 需要结构化（一般） |  | 参数表 |  | mm
防护外壳出现孔 | FHWKCXK |  |  | 限位开关主要性能参数表 | 数值 | 9mm | 不需要 |  |  | 图纸属性 | 阀门信息表 | 需要结构化（一般） |  | 参数表 |  | mm
工作温度 | GZWD |  |  | 技术性能参数表 | 数值 | 45 | 不需要 |  |  | 图纸属性 | 阀门信息表 | 需要结构化（一般） |  | 参数表 |  | ℃
工作压力 | GZYL |  |  | 技术性能参数表 | 数值 | 2.41 | 不需要 |  |  | 图纸属性 | 阀门信息表 | 需要结构化（一般） |  | 参数表 |  | MPa,MPa.g,MPa(g),bar,KPa,bar.g,KPa.g,bar(g),KPa(g)
公称压力 | GCYL | 压力等级,CL,压力级 |  | 技术性能参数表 | 数值 | 1500lb | 不需要 |  |  | 图纸属性 | 阀门信息表 | 需要结构化（一般） |  | 参数表 |  | lb
供货型号 | GHXH | 阀门型号（供货） | 厂家的内部代码 | 阀门参数表,阀门清单 | 编码 | J61Y-40P | 不需要 |  |  | 图纸属性 | 无需导出 | 需要结构化（一般） |  | 参数表,阀门清单
关闭力矩 | GBLJ | 开关力矩,阀门关闭扭矩,阀门启闭扭矩 |  | 技术性能参数表 | 公式（区间） | 520±52 | 不需要 |  |  | 图纸属性 | 阀门信息表 | 需要结构化（一般） |  | 参数表 |  | N.m
过滤精度 | GLJD |  |  | 减压过滤器参数表 | 数值 | 5μm | 不需要 |  |  | 图纸属性 | 阀门信息表 | 需要结构化（一般） |  | 参数表 |  | μm
检漏螺钉拧紧力矩 | JLLDNJLJ |  |  | 阀门参数表,阀门清单 | 公式（区间） | 4.5~5.0 | 不需要 |  |  | 图纸属性 | 阀门信息表 | 需要结构化（一般） |  | 参数表,阀门清单 |  | N.m
减压过滤器接管 | JYGLQJG | 接管 |  | 减压过滤器参数表 | 文本 | 1/4NPT | 不需要 |  |  | 图纸属性 | 阀门信息表 | 需要结构化（一般） |  | 参数表
减压过滤器通径 | JYGLQTJ | 通径 |  | 减压过滤器参数表 | 数值 | Φ8mm | 不需要 |  |  | 图纸属性 | 阀门信息表 | 需要结构化（一般） |  | 参数表 |  | mm
减压过滤器型号 | JYGLQXH | 型号 |  | 减压过滤器参数表 | 文本 | AN30-N02-2-K2622C | 不需要 |  |  | 图纸属性 | 阀门信息表 | 需要结构化（一般） |  | 参数表
接线图文件编码 | JXTBM |  |  | 电动性能参数表 | 文本 | NIVJ/VH0401X9CDSK | 不需要 |  |  | 图纸属性 | 阀门信息表 | 需要结构化（一般） |  | 参数表
紧固力矩 | JGLJ | 力矩数值N·m,紧固力矩,参考力矩值 |  | 参考力矩信息表 | 公式（区间） | 30±5N·m | 不需要 |  |  | 清单属性 | 无需导出 | 需要结构化（一般） |  | 清单表 | 非主键 | N.m
开启高度 | KQGD |  |  | 技术性能参数表 | 公式（区间） | 2.125~4.25 | 不需要 |  |  | 图纸属性 | 阀门信息表 | 需要结构化（一般） |  | 参数表 |  | mm
开启力矩 | KQLJ | 开关力矩,阀门开启扭矩,阀门启闭扭矩 |  | 技术性能参数表 | 公式（区间） | 520±52 | 不需要 |  |  | 图纸属性 | 阀门信息表 | 需要结构化（一般） |  | 参数表 |  | N.m
开启圈数 | KQQS |  |  | 技术性能参数表 | 文本 | 52圈 | 不需要 |  |  | 图纸属性 | 阀门信息表 | 需要结构化（一般） |  | 参数表
控制方式 | KZFS |  |  | 电动性能参数表 | 文本 | 行程关 | 不需要 |  |  | 图纸属性 | 阀门信息表 | 需要结构化（一般） |  | 参数表
控制力矩 | KZLJ |  |  | 电动性能参数表 | 文本 | 30~60N·m | 不需要 |  |  | 图纸属性 | 阀门信息表 | 需要结构化（一般） |  | 参数表
流道直径 | LDZJ |  |  | 技术性能参数表 | 数值 | 137 | 不需要 |  |  | 图纸属性 | 阀门信息表 | 需要结构化（一般） | 阀门入口口径/阀门出口口径字段拆分 | 参数表 |  | mm
流量系数L/D | LLXSLD |  |  | 技术性能参数表 | 数值 | 9.5 | 不需要 |  |  | 图纸属性 | 无需导出 | 需要结构化（一般） |  | 参数表
密封压力 | MFYL |  |  | 技术性能参数表 | 公式（区间） | 92%整定压力 | 不需要 |  |  | 图纸属性 | 阀门信息表 | 需要结构化（一般） |  | 参数表 |  | MPa,MPa.g,MPa(g),bar,KPa,bar.g,KPa.g,bar(g),KPa(g)
排放量 | PFL |  |  | 阀门参数表,阀门清单 | 数值 | 1119t/h | 不需要 |  |  | 图纸属性 | 阀门信息表 | 需要结构化（一般） |  | 参数表,阀门清单 |  | m³/h,Nm³/h,t/h
排量系数 | PLXS |  |  | 技术性能参数表 | 数值 | 0.8 | 不需要 |  |  | 图纸属性 | 阀门信息表 | 需要结构化（一般） |  | 参数表
气动工作压力 | QDGZYL | 工作压力 |  | 气动性能参数表 | 数值 | 0.4Mpa | 不需要 |  |  | 图纸属性 | 阀门信息表 | 需要结构化（一般） |  | 参数表 |  | MPa,MPa.g,MPa(g),bar,KPa,bar.g,KPa.g,bar(g),KPa(g)
气动装置环境温度 | QDZZHJWD | 适用温度,环境温度 |  | 气动性能参数表 | 数值 | -20~+80℃ | 不需要 |  |  | 图纸属性 | 阀门信息表 | 需要结构化（一般） |  | 参数表 |  | ℃
气动装置启闭时间 | QDZZQBSJ | 单程启闭时间,启闭时间 |  | 气动性能参数表 | 公式（区间） | ≤4.66s | 不需要 |  |  | 图纸属性 | 阀门信息表 | 需要结构化（一般） |  | 参数表 |  | s
气动装置气源接口 | QDZZQYJK | 接口尺寸,气源接口 |  | 气动性能参数表 | 数值 | G/1/4" | 不需要 |  |  | 图纸属性 | 阀门信息表 | 需要结构化（一般） |  | 参数表 |  | “,in
气动装置输出扭矩 | QDZZSCNJ | 输出扭矩 |  | 气动性能参数表 | 数值 | 125N·m | 不需要 |  |  | 图纸属性 | 阀门信息表 | 需要结构化（一般） |  | 参数表 |  | N.m
气动装置型号 | QDZZXH | 型号 |  | 气动性能参数表 | 文本 | QDGC125-S08G+USL38-F10-方14 | 不需要 |  |  | 图纸属性 | 阀门信息表 | 需要结构化（一般） |  | 参数表
全压工况温度 | QYGKWD |  |  | 阀门参数表,阀门清单 | 数值 | 218.52 | 不需要 |  |  | 图纸属性 | 阀门信息表 | 需要结构化（一般） |  | 参数表,阀门清单 |  | ℃
全压工况压力 | QYGKYL |  |  | 阀门参数表,阀门清单 | 数值 | 2.41 | 不需要 |  |  | 图纸属性 | 阀门信息表 | 需要结构化（一般） |  | 参数表,阀门清单 |  | MPa,MPa.g,MPa(g),bar,KPa,bar.g,KPa.g,bar(g),KPa(g)
设定转矩 | SDZJ |  |  | 电动性能参数表 | 公式（区间） | 40±4.2N·m | 不需要 |  |  | 图纸属性 | 阀门信息表 | 需要结构化（一般） |  | 参数表 |  | N.m
试验介质 | SSJJ |  |  | 试验性能表 | 文本 | A级水 | 不需要 |  |  | 清单属性 | 实验性能表 | 需要结构化（一般） |  | 实验性能表
试验项目 | SSXM |  | 试验项目对应各阀门技术规格书 | 试验性能表 | 文本 | 上密封试验 | 不需要 |  |  | 清单属性 | 实验性能表 | 需要结构化（一般） |  | 实验性能表 | 主键
试验压力 | SSYL |  |  | 试验性能表 | 数值 | 3.0MPa | 不需要 |  |  | 清单属性 | 实验性能表 | 需要结构化（一般） |  | 实验性能表 |  | MPa,MPa.g,MPa(g),bar,KPa,bar.g,KPa.g,bar(g),KPa(g)
适用温度 | SYWD |  |  | 技术性能参数表 | 数值 | 45 | 不需要 |  |  | 图纸属性 | 阀门信息表 | 需要结构化（一般） |  | 参数表 |  | ℃
手动操作力（启闭瞬间） | SDCZL_QBSJ |  |  | 技术性能参数表 | 公式（区间） | ≤600N | 不需要 |  |  | 图纸属性 | 阀门信息表 | 需要结构化（一般） |  | 参数表 |  | N
手动操作力（中间过程） | SDCZL_ZJGC |  |  | 技术性能参数表 | 公式（区间） | ≤300N | 不需要 |  |  | 图纸属性 | 阀门信息表 | 需要结构化（一般） |  | 参数表 |  | N
手动装置传动比 | SDZZCDB | 传动比 |  | 手动装置参数 | 数值 | 18.1：1 | 不需要 |  |  | 图纸属性 | 无需导出 | 需要结构化（一般） |  | 参数表
手动装置传动效率 | SDZZCDXL | 传动效率 |  | 手动装置参数 | 数值 | 75% | 不需要 |  |  | 图纸属性 | 无需导出 | 需要结构化（一般） |  | 参数表
手动装置生产厂家 | SDZZSCCJ | 生产厂家 |  | 手动装置参数 | 文本 | 温州跃中 | 不需要 |  |  | 图纸属性 | 无需导出 | 需要结构化（一般） |  | 参数表
手动装置型号 | SDZZXH | 型号 |  | 手动装置参数 | 文本 | MY-V3-1S-Q | 不需要 |  |  | 图纸属性 | 无需导出 | 需要结构化（一般） |  | 参数表
手动装置重量 | SDZZZL | 重量（kg）,手动装置重量（kg） |  | 手动装置参数 | 数值 | 75 | 不需要 |  |  | 图纸属性 | 无需导出 | 需要结构化（一般） |  | 参数表 |  | kg
手轮直径 | SLZJ |  |  | 手动装置参数 | 数值 | 500 | 不需要 |  |  | 图纸属性 | 无需导出 | 需要结构化（一般） |  | 参数表 |  | mm
输出转速 | SCZS |  |  | 电动性能参数表 | 数值 | 20r/min | 不需要 |  |  | 图纸属性 | 阀门信息表 | 需要结构化（一般） |  | 参数表 |  | r/min
填料螺栓力矩 | TLLSLJ |  |  | 阀门参数表,阀门清单 | 公式（区间） | 49±10 | 不需要 |  |  | 图纸属性 | 阀门信息表 | 需要结构化（一般） |  | 参数表,阀门清单 |  | N.m
外形图尺寸表序号 | WXTCCBXH | 序号 |  | 外形图尺寸表 | 文本 | 1 | 不需要 |  |  | 清单属性 | 无需导出 | 需要结构化（一般） |  | 清单表 | 非主键
外形图尺寸代号 | WXTCCDH | 参数,尺寸代号 |  | 外形图尺寸表 | 文本 | H0 | 不需要 |  |  | 清单属性 | 无需导出 | 需要结构化（一般） |  | 清单表 | 主键
外形图尺寸值 | WXTCCZ | 数值（mm）,尺寸值（mm） |  | 外形图尺寸表 | 公式（区间） | 390±3 | 不需要 |  |  | 清单属性 | 无需导出 | 需要结构化（一般） | 上标/下标字段值处理 | 清单表 | 非主键 | mm
蜗轮装置关闭力矩 | WLZZGBLJ | 关闭力矩,开关力矩 |  | 蜗轮装置性能参数 | 数值 | 638 | 不需要 |  |  | 图纸属性 | 无需导出 | 需要结构化（一般） |  | 参数表 |  | N.m
蜗轮装置开启力矩 | WLZZKQLJ | 开启力矩,开关力矩 |  | 蜗轮装置性能参数 | 数值 | 638 | 不需要 |  |  | 图纸属性 | 无需导出 | 需要结构化（一般） |  | 参数表 |  | N.m
蜗轮装置输出扭矩 | WLZZSCNJ | 输出扭矩 |  | 蜗轮装置性能参数 | 数值 | 1400 | 不需要 |  |  | 图纸属性 | 无需导出 | 需要结构化（一般） |  | 参数表 |  | N.m
蜗轮装置速比 | WLZZSB | 速比 |  | 蜗轮装置性能参数 | 数值 | 50：1 | 不需要 |  |  | 图纸属性 | 无需导出 | 需要结构化（一般） |  | 参数表
蜗轮装置型号 | WLZZXH | 型号 |  | 蜗轮装置性能参数 | 文本 | XGJ50 | 不需要 |  |  | 图纸属性 | 无需导出 | 需要结构化（一般） |  | 参数表
蜗轮装置运行力矩 | WLZZYXLJ | 运行力矩 |  | 蜗轮装置性能参数 | 数值 | 638 | 不需要 |  |  | 图纸属性 | 无需导出 | 需要结构化（一般） |  | 参数表 |  | N.m
蜗轮装置制造厂 | WLZZZZC | 制造厂 |  | 蜗轮装置性能参数 | 文本 | 燎原仪器厂 | 不需要 |  |  | 图纸属性 | 无需导出 | 需要结构化（一般） |  | 参数表
限位开关厂家 | XWKGCJ | 厂家 |  | 限位开关主要性能参数表 | 文本 | PETERCEM | 不需要 |  |  | 图纸属性 | 阀门信息表 | 需要结构化（一般） |  | 参数表
限位开关电缆规格 | XWKGDLGG | 电缆规格,线缆规格 |  | 限位开关主要性能参数表 | 文本 | 3×10m㎡ | 不需要 |  |  | 图纸属性 | 阀门信息表 | 需要结构化（一般） |  | 参数表
限位开关电缆长度 | XWKGDLCD | 电缆长度,配套电缆线 |  | 限位开关主要性能参数表 | 数值 | 35m | 不需要 |  |  | 图纸属性 | 阀门信息表 | 需要结构化（一般） |  | 参数表 |  | m
限位开关额定工作电流 | XWKGEDGZDL | 额定工作电流 |  | 限位开关主要性能参数表 | 数值 | 1ADC | 不需要 |  |  | 图纸属性 | 阀门信息表 | 需要结构化（一般） |  | 参数表 |  | A,ADC
限位开关额定工作电压 | XWKGEDGZDY | 额定工作电压 |  | 限位开关主要性能参数表 | 数值 | 48VDC | 不需要 |  |  | 图纸属性 | 阀门信息表 | 需要结构化（一般） |  | 参数表 |  | V,VAC,VDC
限位开关防护等级 | XWKGFHDJ | 防护等级 |  | 限位开关主要性能参数表 | 文本 | IP67 | 不需要 |  |  | 图纸属性 | 阀门信息表 | 需要结构化（一般） |  | 参数表
限位开关格兰头规格 | XWKGGLTGG | 格兰头规格 |  | 限位开关主要性能参数表 | 文本 | M20 | 不需要 |  |  | 图纸属性 | 阀门信息表 | 需要结构化（一般） |  | 参数表
限位开关环境温度 | XWKGHJWD | 环境温度 |  | 限位开关主要性能参数表 | 数值 | -20~60℃ | 不需要 |  |  | 图纸属性 | 阀门信息表 | 需要结构化（一般） |  | 参数表 |  | ℃
限位开关机械频率 | XWKGJXPL | 机械频率 |  | 限位开关主要性能参数表 | 公式（区间） | ≤600次/分钟 | 不需要 |  |  | 图纸属性 | 阀门信息表 | 需要结构化（一般） |  | 参数表 |  | 次/分钟
限位开关型号 | XWKGXH | 型号,行程开关型号 |  | 限位开关主要性能参数表 | 文本 | RLDGC-R8-600 | 不需要 |  |  | 图纸属性 | 阀门信息表 | 需要结构化（一般） |  | 参数表
消耗量 | XHL | 空气消耗量,消耗量（容积） |  | 气动性能参数表 | 数值 | 1.6L | 不需要 |  |  | 图纸属性 | 阀门信息表 | 需要结构化（一般） |  | 参数表 |  | L
需要排量 | XYPL | 要求排量 |  | 技术性能参数表 | 数值 | 6.5 | 不需要 |  |  | 图纸属性 | 阀门信息表 | 需要结构化（一般） |  | 参数表 |  | m³/h,Nm³/h,kg/s,kg/h
验收标准 | YSBZ | 试验要求,泄漏量 |  | 试验性能表 | 文本 | 无渗漏 | 不需要 |  |  | 清单属性 | 实验性能表 | 需要结构化（一般） |  | 实验性能表
仪控接口 | YKJK |  |  | 电动性能参数表 | 文本 | 1-Pg21/1-Pg16 | 不需要 |  |  | 图纸属性 | 阀门信息表 | 需要结构化（一般） |  | 参数表
指示器厂家 | ZSQCJ | 供货方名称,出厂厂家,供货商 |  | 阀位指示器参数表 | 文本 | SAIC7 | 不需要 |  |  | 图纸属性 | 阀门信息表 | 需要结构化（一般） |  | 参数表
指示器电缆长度 | ZSQDLCD | 电缆长度 |  | 阀位指示器参数表 | 数值 | 35m | 不需要 |  |  | 图纸属性 | 阀门信息表 | 需要结构化（一般） |  | 参数表 |  | m
指示器电缆直径 | ZSQDLZJ | 电缆直径 |  | 阀位指示器参数表 | 公式（区间） | 6~12mm | 不需要 |  |  | 图纸属性 | 阀门信息表 | 需要结构化（一般） |  | 参数表 |  | mm
指示器电压 | ZSQDY | 供电电压,电压 |  | 阀位指示器参数表 | 数值 | 24VDC | 不需要 |  |  | 图纸属性 | 阀门信息表 | 需要结构化（一般） |  | 参数表 |  | V,VAC,VDC
指示器防爆等级 | ZSQFBDJ | 防爆等级 |  | 阀位指示器参数表 | 文本 | 非防爆 | 不需要 |  |  | 图纸属性 | 阀门信息表 | 需要结构化（一般） |  | 参数表
指示器格兰规格 | ZSQGLGG | 格兰规格 |  | 阀位指示器参数表 | 文本 | M20X1.5 | 不需要 |  |  | 图纸属性 | 阀门信息表 | 需要结构化（一般） |  | 参数表
指示器接线信息 | ZSQJXXX | 接线信息 |  | 阀位指示器参数表 | 文本 | 接线端子和格兰 | 不需要 |  |  | 图纸属性 | 阀门信息表 | 需要结构化（一般） |  | 参数表
指示器输出信号 | ZSQSCXH | 输出信号 |  | 阀位指示器参数表 | 公式（区间） | 4~20mA | 不需要 |  |  | 图纸属性 | 阀门信息表 | 需要结构化（一般） |  | 参数表 |  | mA
指示器型号 | ZSQXH | 型号,位置指示器型号 |  | 阀位指示器参数表 | 文本 | H-7101 | 不需要 |  |  | 图纸属性 | 阀门信息表 | 需要结构化（一般） |  | 参数表
中法兰螺母拧紧力矩 | ZFLLMNJLJ |  |  | 技术性能参数表 | 公式（区间） | 38±3.8 | 不需要 |  |  | 图纸属性 | 阀门信息表 | 需要结构化（一般） |  | 参数表 |  | N.m
中法兰螺栓力矩 | ZFLLSLJ |  |  | 阀门参数表,阀门清单 | 公式（区间） | 90±10 | 不需要 |  |  | 图纸属性 | 阀门信息表 | 需要结构化（一般） |  | 参数表,阀门清单 |  | N.m
重心X | ZXX |  |  | 阀门重心信息表 | 数值 | 36 | 不需要 |  |  | 图纸属性 | 阀门信息表 | 需要结构化（一般） | 重心多维表格处理 | 清单表 | 非主键
重心Y | ZXY |  |  | 阀门重心信息表 | 数值 | 41 | 不需要 |  |  | 图纸属性 | 阀门信息表 | 需要结构化（一般） | 重心多维表格处理 | 清单表 | 非主键
重心Z | ZXZ |  |  | 阀门重心信息表 | 数值 | 500 | 不需要 |  |  | 图纸属性 | 阀门信息表 | 需要结构化（一般） | 重心多维表格处理 | 清单表 | 非主键
重心类型 | ZXLX |  |  | 阀门重心信息表 | 文本 | 阀门整机重心 | 不需要 |  |  | 图纸属性 | 阀门信息表 | 需要结构化（一般） | 重心多维表格处理 | 清单表 | 主键
主体材料 | ZTCL | 阀体材质,阀体材料 |  | 技术性能参数表 | 文本 | Z2CND18-12NS | 不需要 |  |  | 图纸属性 | 阀门信息表 | 需要结构化（一般） |  | 参数表
最大允许手轮操作力 | ZDYXSLCZL |  |  | 技术性能参数表 | 数值 | 410N | 不需要 |  |  | 图纸属性 | 阀门信息表 | 需要结构化（一般） |  | 参数表 |  | N
电动阀门执行机构参数清单文件编码 | DDFMZXJGCSQDWJBM |  | 19位编码，无字母O,I，最后四位为44MD | 技术要求 | 文件编码 | ADY42200003W90G44MD | 不需要 |  |  | 图纸属性 | 无需导出 | 无需处理 |  | 技术要求
阀门参数清单文件编码 | FMCSQDWJBM |  | 19位编码，无字母O,I，最后四位为44GN或44DS或45MD | 技术要求 | 文件编码 | ADY42200002W90G45MD | 不需要 |  |  | 图纸属性 | 无需导出 | 无需处理 |  | 技术要求
阀门设计及制造标准规范 | FMSJJZZBZGF | 阀门设计及制造标准 |  | 规范引用表 | 文本 | RCC-M 2007 | 不需要 |  |  | 图纸属性 | 无需导出 | 无需处理 |  | 参数表
阀座密封性试验规范 | FZMFXSYGF | 阀座密封性试验 |  | 规范引用表 | 文本 | ANSI FCI 70-2 | 不需要 |  |  | 图纸属性 | 无需导出 | 无需处理 |  | 参数表
技术规格书文件编码 | JSGGSWJBM |  | 19位编码，无字母O,I，最后四位为44DS | 技术要求 | 文件编码 | ADY40000014DNHX44DS | 不需要 |  |  | 图纸属性 | 无需导出 | 无需处理 |  | 技术要求
拧紧力矩 | NJLJ |  |  | 螺纹拧紧力矩表 | 公式（区间） | 25±1 | 不需要 |  |  | 清单属性 | 无需导出 | 无需处理 |  | 清单表 | 非主键 | N.m
拧紧力矩标记 | NJLJBZ |  |  | 螺纹拧紧力矩表 | 文本 | ① | 不需要 |  |  | 清单属性 | 无需导出 | 无需处理 |  | 清单表 | 主键
旁通阀阀门位号 | PTFFMWH |  | 旁通阀的功能编码是在主阀编码后加A或B。 | 阀门参数表,阀门清单 | 编码 | 5RR1811VNA | 不需要 |  |  | 阀门属性 | 无需导出 | 无需处理 |  | 参数表,阀门清单
强度试验规范 | QDSYGF | 强度试验 |  | 规范引用表 | 文本 | RCC-M C5200 | 不需要 |  |  | 图纸属性 | 无需导出 | 无需处理 |  | 参数表
水平管道中心线至支撑面高度 | SPGDZXXZZCMGD | 水平管道中心线至支撑面高度D,H6,H7 |  | 阀杆支撑位置和尺寸 | 数值 | 52 | 不需要 |  |  | 清单属性 | 无需导出 | 无需处理 |  | 清单表 | 非主键 | mm
外形图文件编码 | WXTWJBM |  | 19位编码，无字母O,I，最后四位为44DD | 技术要求 | 文件编码 | ADY40000004X9BF44DD | 不需要 |  |  | 图纸属性 | 无需导出 | 无需处理 |  | 技术要求
支撑高度 | ZCGD | 支撑高度H,C6',C7' |  | 阀杆支撑位置和尺寸 | 数值 | 65 | 不需要 |  |  | 清单属性 | 无需导出 | 无需处理 |  | 清单表 | 非主键 | mm
支撑位置代号 | ZCWZDH | 支撑位置,GL,GL-1,GL-2,GL-1(BT) |  | 阀杆支撑位置和尺寸 | 文本 | BT | 不需要 |  |  | 清单属性 | 无需导出 | 无需处理 |  | 清单表 | 主键
支撑直径 | ZCZJ | ∅G,G6,G7 |  | 阀杆支撑位置和尺寸 | 数值 | 184 | 不需要 |  |  | 清单属性 | 无需导出 | 无需处理 |  | 清单表 | 非主键 | mm
装配图文件编码 | ZPTWJBM |  | 19位编码，无字母O,I，最后四位为44DD | 技术要求 | 文件编码 | ADY40000004X9BF44DD | 不需要 |  |  | 图纸属性 | 无需导出 | 无需处理 |  | 技术要求